## Instrucciones
INSTRUCCIONES
Puedes usar esta plantilla para hacer calcular la constante de tiempo de un circuito RC y obtener las representaciones de los diagramas de Bode de Magnitud y Fase de los dos circuitos RC propuestos en la práctica. Las celdas resaltadas en verde son celdas que requieren introducir datos
En la primera pestaña vas a obtener experimentalmente la constante de tiempo del circuito RC mostrado y la deberás compara con la constante de tiempo teórica.
En cada una siguientes pestañas tienes una tabla de frecuencias. Tendrás que completar la tabla con la medida de la amplitud de la señal de salida para cada frecuencia y la medida del desfase entre la señal de entrada y salida para cada frecuencia
Tendrás que representar en la misma figura los valores teóricos y los experimentales y comentar los resultados obtenidos
Para cada uno de los circuitos tienes que seleccionar los valores de R y C que usas en el montaje y la tensión de entrada que proporcionas con el generador de señal.

## Calculo constante de tiempo
Calcula el valor de la constante de tiempo (T) de forma experimental y compara su valor con la constante de tiempo teórica para ello aplica una señal cuadrada de baja frecuencia.
Constante de tiempo experimental | 5e-05
Constante de tiempo teórica | 4.7e-05

## Salida condensador
|  |  | Vin (V) | 10
|  |  | R (Ohms) | 1000
|  |  | C (F) | 4.7e-08
|  |  | Constante de tiempo (1/s) | 4.7e-05
|  |  | wc (rad/S) | 0.000295
Defase= 360*dt*f
Frecuencia (Hz) | Frecuencia (rad/s) | Vout (V) | Magnitud experimental (dB): 20*log10(Vout/Vin) | Diferencia temporal entre señales (s) | Desafase experimental (grados) | Magnitud teórica (dB) | Desfase teórico (grados)
100 | 628.3185 | 10.08 | 0.069211 | 0 | 0 | -0.0037857 | -1.6915
200 | 1256.6371 | 10.08 | 0.069211 | 0 | 0 | -0.015123 | -3.3801
400 | 2513.2741 | 9.92 | -0.069767 | 2.5e-05 | -3.6 | -0.060179 | -6.7368
600 | 3769.9112 | 9.92 | -0.069767 | 3.2e-05 | -6.912 | -0.13425 | -10.0477
800 | 5026.5482 | 9.76 | -0.211 | 5e-05 | -14.4 | -0.23587 | -13.2923
1000 | 6283.1853 | 9.6 | -0.35458 | 5.1e-05 | -18.36 | -0.36313 | -16.4524
2000 | 12566.3706 | 8.64 | -1.2697 | 5e-05 | -36 | -1.2996 | -30.5669
4000 | 25132.7412 | 6.48 | -3.7685 | 3.3e-05 | -47.52 | -3.7936 | -49.7498
6000 | 37699.1118 | 4.88 | -6.2316 | 2.4e-05 | -51.84 | -6.1695 | -60.5605
8000 | 50265.4825 | 3.92 | -8.1343 | 2.2e-05 | -63.36 | -8.1831 | -67.0578
10000 | 62831.8531 | 3.28 | -9.6825 | 1.9e-05 | -68.4 | -9.877 | -71.2925
20000 | 125663.7061 | 1.62 | -15.8097 | 1.1e-05 | -79.2 | -15.5489 | -80.3902
40000 | 251327.4123 | 0.96 | -20.3546 | 6e-06 | -86.4 | -21.4778 | -85.1611
60000 | 376991.1184 | 0.64 | -23.8764 | 4e-06 | -86.4 | -24.9824 | -86.7698
80000 | 502654.8246 | 0.48 | -26.3752 | 3e-06 | -86.4 | -27.4751 | -87.5762
100000 | 628318.5307 | 0.4 | -27.9588 | 2.4e-06 | -86.4 | -29.4105 | -88.0605

## Salida resistencia
|  |  | Vin (V) | 10
|  |  | R (Ohms) | 1000
|  |  | C (F) | 4.7e-08
Constante de tiempo (1/s)
wc (rad/S)
Defase= 360*dt*f
Frecuencia (Hz) | Frecuencia (rad/s) | Vout (V) | Magnitud experimental (dB): 20*log10(Vout/Vin) | Diferencia temporal entre señales (s) | Desafase experimental (grados) | Magnitud teórica (dB) | Desfase teórico (grados)
100 | 628.3185 | 0.304 | -30.3425 | -0.0025 | 90 | -30.5982 | 88.3085
200 | 1256.6371 | 0.58 | -24.7314 | -0.0012 | 86.4 | -24.589 | 86.6199
400 | 2513.2741 | 1.14 | -18.8619 | -0.00058 | 83.52 | -18.6134 | 83.2632
600 | 3769.9112 | 1.67 | -15.5457 | -0.00038 | 82.08 | -15.1657 | 79.9523
800 | 5026.5482 | 2.2 | -13.1515 | -0.00025 | 72 | -12.7685 | 76.7077
1000 | 6283.1853 | 2.72 | -11.3086 | -0.00019 | 68.4 | -10.9576 | 73.5476
2000 | 12566.3706 | 4.84 | -6.3031 | -7.7e-05 | 55.44 | -5.8734 | 59.4331
4000 | 25132.7412 | 7.28 | -2.7574 | -3e-05 | 43.2 | -2.3469 | 40.2502
6000 | 37699.1118 | 8.24 | -1.6815 | -1.5e-05 | 32.4 | -1.2009 | 29.4395
8000 | 50265.4825 | 8.8 | -1.1103 | -9e-06 | 25.92 | -0.71576 | 22.9422
10000 | 62831.8531 | 8.96 | -0.95384 | -5e-06 | 18 | -0.47146 | 18.7075
20000 | 125663.7061 | 9.28 | -0.64904 | -1.24e-06 | 8.928 | -0.12275 | 9.6098
40000 | 251327.4123 | 9.5 | -0.44553 | -4e-07 | 5.76 | -0.031014 | 4.8389
60000 | 376991.1184 | 9.6 | -0.35458 | -1.5e-07 | 3.24 | -0.013811 | 3.2302
80000 | 502654.8246 | 9.6 | -0.35458 | -9.3e-08 | 2.6784 | -0.0077743 | 2.4238
100000 | 628318.5307 | 9.6 | -0.35458 | -4e-08 | 1.44 | -0.0049771 | 1.9395